## ATMEVK-3325-QK-5X5-V1-BOM-20230
Item | Quantity | Reference | Manufacture | PCB Footprint | Value | Part Number | 50 | Inventory
1 | 1 | BT2 | MPD | BAT-HOLDER-2032 | BAT-HOLDER-2032 | BAT-HOLDER-2032 | 50 | 180
2 | 12 | C1,C6,C10,C11,C17,C48, C49,C51,C52,C54,C55,C67 | MURATA | 0402 | 1.0uF | GRT155R61E105ME01D | 600 | 6605
3 | 4 | C2,C3,C4,C7 | MURATA | 0402 | 10uF | GRM155R60J106ME15D | 200 | 7879
4 | 1 | C5 | TDK | 0402 | 4.7uF | CL05A475MO5NUNC | 50 | 9260
5 | 1 | C12 | MURATA | 0603 | 10uF | GRM185R60J106ME15J | 50 | 3525
7 | 22 | R13,C18,R20,R22,R38,R39, R41,R42,R43,R48,R49,R50, R51,R53,R57,R60,R73,R77, R78,R100,R104,R107 | PANASONIC | 0402 | 0ohm | ERJ-2GE0R00X | 1100 | 1828
8 | 1 | C20 | JOHANSON | 0402 | 1.2pF | 500R07S1R2BV4T | 50 | 1551
9 | 1 | C21 | JOHANSON | 0402 | 2pF | 500R07S2R0BV4T | 50 | 1347
11 | 13 | C31,C32,C41,C42,C43,C44, C45,C56,C57,C58,C59,C60, C72 | TAIYO-YUDEN | 0402 | 0.1uF | TMK105BJ104KV-F | 650 | 5263
12 | 1 | C50 | TDK | 0402 | 1.0nF | CGA2B2NP01H102J050BA | 50 | 1275
13 | 1 | C61 | TDK | 0402 | 0.01uF | CGA2B3X7R1H103K050BB | 50 | 1344
14 | 1 | C65 | JOHANSON | 0402 | 10pF | 500R07S100JV4T | 50 | 269
16 | 1 | DS1 | WURTH ELEKTRONIK | LED-0603 | RED LED | 150060RS75000 | 50 | 126
17 | 1 | DS2 | WURTH ELEKTRONIK | LED-0603 | YELLOW LED | 150060YS75000 | 50 | 128
18 | 1 | DS3 | WURTH ELEKTRONIK | LED-0603 | BLUE LED | 150060BS75000 | 50 | 421
19 | 1 | DS4 | WURTH ELEKTRONIK | LED-0603 | GREEN LED | 150060GS75000 | 50 | 21 +1000
22 | 5 | JP8,JP11,JP25,JP26,JP27 | AMPHENOL ICC (FCI) | HDR1X2 | JUMPER-2 | 68000-102HLF | 250 | 550
24 | 1 | J4 | CINCH CONNECTIVITY SOLUTIONS JOHNSON | SMA-RA | SMA_SL | 142-0701-801 | 50 | 362
25 | 1 | J12 | AMPHENOL ICC (FCI) | HDR25X2 | HEADER 25X2 | 67996-150HLF | 50 | 230
26 | 1 | J15 | AMPHENOL ICC (FCI) | 10118194-0001LF | FCI 10118194-0001LF | 10118194-0001LF | 50 | 211
27 | 4 | J21,J22,J23,J26 | AMPHENOL ICC (FCI) | HDR1X3 | HEADER-3 | 68001-203HLF | 200 | 843
29 | 1 | L1 | MURATA | IND-2016-2 | 3.3uH | LQM2MPN3R3NG0L | 50 | H1P取
30 | 1 | L11 | TDK | 0402 | 4.7nH | MHQ1005P4N7BT000 | 50 | 906
31 | 1 | L12 | TDK | 0402 | 2.4nH | MHQ1005P2N4BT000 | 50 | 1186
33 | 2 | Q2,Q3 | NEXPERIA | TRA-SOT23 | MMBT3904/SOT | PMBT3904-215 | 100 | 498
34 | 1 | R6 | YAGEO | 0402 | 1ohm | RC0402FR-071RL | 50 | H1P取
35 | 10 | R8,R29,R31,R72,R74,R79, R95,R96,R98,R99 | YAGEO | 0402 | 1M | RC0402JR-071ML | 500 | 9301
36 | 2 | R15,R24 | YAGEO | 0402 | 100K | RC0402JR-07100KL | 100 | 6799
37 | 4 | R19,R27,R30,R66 | WALSIN | 0402 | 1K | WR04X1001FTL | 200 | 9870
38 | 5 | R23,R45,R67,R69,R83 | YAGEO | 0402 | 10K | RC0402JR-0710KL | 250 | 457
39 | 1 | R26 | YAGEO | 0402 | 560 | RC0402JR-07560RL | 50 | 1744
40 | 1 | R28 | YAGEO | 0402 | 470 | RC0402JR-07470RL | 50 | 5847
41 | 2 | R46,R47 | YAGEO | 0402 | 33 | RC0402JR-0733RL | 100 | 9684
42 | 1 | R58 | YAGEO | 0402 | 27K | RC0402FR-0727KL | 50 | 9900
43 | 1 | R59 | YAGEO | 0402 | 10K 1% | RC0402FR-0710KL | 50 | 57
46 | 3 | S1,S2,S3 | C&K | SWI-SM-PTS645 | SW-TACT-4P | PTS645SK50SMTR92 LFS | 150 | 546
48 | 4 | TP3,TP4,TP5,TP23 | KEYSTONE ELECTRONICS | TESTPIN | TP-BLK | 36-5011-ND | 200 | 415
50 | 4 | TP19,TP20,TP21,TP22 | KEYSTONE ELECTRONICS | TESTPIN | TP-WHT | 36-5012-ND | 200 | 665
51 | 1 | U1 | Atmosic | QFN-40-5X5-0.4MM | ATM3325 | ATM3325(B1) | 50
52 | 1 | U3 | STMicroelectronics | LGA-16-3X3 | LIS3DH | LIS3DH | 50 | 50
53 | 1 | U4 | SCIOSENSE | SON-04-2X2MM | ENS210-LQFM | ENS210-LQFM | 50 | 176
54 | 1 | U5 | ON Semiconductor | TSOP-6 | NSP4201MR6 | NSP4201MR6 | 50 | 2940
55 | 1 | U6 | NXP | LQFP-64-10X10-0.5MM | MK22FN128VLH10 | MK22FN128VLH10 | 50 | 131
56 | 6 | U7,U9,U10,U11,U12,U16 | NXP | XQFN16 | NX3DV2567 | NX3DV2567GU115 | 300 | 904
57 | 1 | U13 | MACRONIX | USON-8-2X3-EP | MX25R4035FZUIL0 | MX25R4035FZUIL0 | 50 | 500
59 | 1 | VR1 | DIODES | SOT23-5 | AP2127K-3.3TRG1 | AP2127K-3.3TRG1 | 50 | 310
60 | 1 | VR2 | STMICROELECTRONICS | SOT23-5 | LDK130M-R | AP2127K-3.3TRG1LDK130M-R | 50 | 53
61 | 1 | VR3 | DIODES | SOT23-5 | AP2127K-1.8TRG1 | AP2127K-1-8TRG1 | 50 | 122
62 | 1 | Y1 | SEIKO | XTAL-SMD2-2.0X1.2MM | 32K XTAL | SC20S-7PF20PPM | 50 | 108
63 | 1 | Y2 | ECS | XTAL-ECX-2236 | 16M XTAL | ECS-160-8-36-JTN-TR | 50 | 120
NC Part
10 | 22 | L3,C22,R25,C35,C36,C37, C38,C39,R40,C40,C46,C47, C53,R54,R61,R62,C62,C68, R71,R84,R85,R97 |  | 0402 | DNS
6 | 1 | C13 |  | 0603 | DNS
15 | 1 | C66 |  | 0201 | DNS
20 | 4 | FD1,FD2,FD3,FD4 |  | FID-G | TEST POINT
21 | 8 | JP1,JP5,JP12,JP13,JP14, JP15,JP16,JP24 |  | HDR1X2 | DNS
23 | 1 | J3 |  | HDR1X3 | DNS
28 | 1 | J27 |  | MOLEX-105133-0031 | DNS
32 | 4 | MT1,MT2,MT3,MT4 |  | HOLE-250R125 | TEST POINT
44 | 10 | SB2,SB9,SB131,SB136, SB137,SB138,SB140,SB141, SB143,SB144 |  | SB | Short
45 | 1 | SB6 |  | SB | Open
47 | 1 | TC1 |  | CON-TC2030-IDC | DNS(TC2030-IDC)
49 | 11 | TP6,TP7,TP8,TP9,TP10, TP11,TP13,TP14,TP15,TP16, TP24 |  | TESTPAD50 | TP
58 | 1 | U15 |  | SOT23-6 | DNS