## ATM3330E-PV_RC_REF_HSC_V0-0915
Quantity | Reference | Manufacture | PCB Footprint | Part | Atmosic Part Number | Manufacture_Part_Number
1 | CN1 | MOLEX | FFC/0.5mm/14PIN | 05002HR-14CE | 07-0000001 | 503480-1400
1 | C1 | JOHANSON | 0402 | 2pF | 01-2000032 | 500R07S2R0BV4T
1 | C2 | JOHANSON | 0402 | 1.2pF | 01-2000031 | 500R07S1R2BV4T
1 | C3 | MURATA | 0402 | 10pF | 01-2000010 | 500R07S100JV4T
1 | C7 | WALSIN | 0402 | 1.8pF | 01-2000009 | 500R07S1R8BV4T
8 | C8,C9,C10,C15,C20,C24,C32,C42 | MURATA | 0402 | 10uF | 01-2000011 | GRM155R60J106ME15D
1 | C11 | TDK | 0402 | 4.7uF | 01-2000015 | CL05A475MO5NUNC
9 | C12,C13,C14,C22,C25,C26,C29,C34,C43 | MURATA | 0402 | 1.0uF | 01-2000007 | GRT155R61E105ME01D
1 | C16 | MURATA | 0603 | 22uF | 01-3000001 | CC0603MRX5R5BB226
1 | C17 | MURATA | 1206 | 47uF | 01-4000001 | CL31A476MQHNNNE
2 | C18,C19 | MURATA | 1206 | 47uF | 01-4000005 | CL31A476MQHNNNE
3 | C23,C30,C33 | MURATA | 0402 | 0.1uF | 01-2000002 | GMD155R71C104KA1D
2 | C35,C36 | EATON | C_VEL08253R8506G | 50F | 01-4000002 | VEL08253R8506G
1 | C37 | MURATA | 0603 | 10uF | 01-3000002 | GRM185R60J106ME15J
1 | C44 | WALSIN | 0402 | 0.33uF | 01-2000004 | CL05A334MQ5NNNC
13 | DM1,DM3,DM6,DM8,DM9,DM10,DM12,DM13,DM14,DM19,DM31,DM2,DM7 | WALSIN | 0402-DUMMY | 0ohm | 03-2000017 | ERJ-2GE0R00X
5 | DM17,DM21,DM26,DM27,DM28 | WALSIN | 0402-DUMMY | 0ohm | 03-2000073 | ERJ-2GE0R00X
1 | DS1 | SUNLED | LED-0402 | RED LED | 06-0000008 | XZMER68W-3
1 | DS2 | SUNLED | LED-0402 | GREEN LED | 06-0000006 | XZVGR68W-3
1 | D1 | LITTELFUSE | PGB1010603 | PGB1010603 | 06-0000061 | PGB1010603
1 | D2 | ROHM | SMD1006 | RB160QS-40 | 06-0000012 | RB160QS-40
1 | D3 | DIODES | SOT23 | BAT54S-7-F | 06-0000001 | BAT54CT-7-F
1 | D4 | FAIRCHILD | SOD323F_H1 | 1N4148WS | 06-0000023 | 1N4148WS
1 | D6 | Yangzhou Yangjie | SMA_W | SS12 | 06-0000064 | SS12
1 | IR1 | BRIGHT LED ELECTRONICS | LED-L-524EIR1C | IR-LED | 06-0000007 | BIR-BM13E4G-2.
1 | L1 | TDK | 0402 | 4.3nH | 02-2000019 | MHQ1005P4N3BT000
1 | L2 | TDK | 0402 | 2.4nH | 02-2000018 | MHQ1005P2N4BT000
1 | L3 | MURATA | IND-2016-2 | 3.3uH | 02-4000002 | LQM2MPN3R3NG0L
1 | L4 | Microgate | L_MPIT6028 | 47uH | 02-4000009 | MPIT5020-470M-LF
1 | L5 | TDK | 0402 | 4.7nH | 02-2000012 | MHQ1005P4N7BT000
1 | M1 | ZILLTEK | MIC\MEM\SPH0641LM4H-1 | ZTS6572SE | 06-0000069 | ZTS6572SE
3 | Q4,Q6,Q7 | DIODES | SOT23 | FMMT493 | 06-0000010 | FMMT493TA
1 | Q5 | DIODES | SOT23 | BC847 | 06-0000009 | BC847
1 | Q8 | Yangzhou Yangjie | SOT23 | YJL2312A | 06-0000065 | YJL2312A
2 | R1,R2 | WALSIN | 402 | 220 | 03-2000010 | WR04X2200FTL
1 | R3 | WALSIN | 1206 | 3 | 03-4000001 | WR12X3R0JTL
1 | R4 | WALSIN | 0402 | 470 | 03-2000012 | RC0402JR-07470RL
3 | R7,R8,R122 | WALSIN | 0402 | 0ohm | 03-2000018 | ERJ-2GE0R00X
2 | R9,R11 | WALSIN | 0402 | 1M | 03-2000029 | WR04X1004FTL
2 | R10,R14 | WALSIN | 0402 | 100K | 03-2000019 | WR04X1003FTL
1 | R12 | WALSIN | 0603 | 1M | 03-4000002 | WR06X1004FTL
1 | R13 | WALSIN | 0402 | 180 | 03-2000009 | WR04X1800FTL
1 | R16 | WALSIN | 1206 | 0ohm | 03-4000003 | WR12X000 PTL
1 | R18 | WALSIN | 0402 | 10K | 03-2000022 | WR04X1002FTL
1 | R19 | WALSIN | 0402 | 18.7K |  | WR04X1872FTL
1 | R21 | VIKING | 0402 | 619K | 03-2000040 | CR-02FL6-619K
1 | R22 | WALSIN | 0402 | 4.7K | 03-2000038 | WR04X4701FTL
1 | R23 | VIKING | 0402 | 332K | 03-2000036 | CR-02FL6-332K
1 | R25 | WALSIN | 0402 | 1ohm | 03-2000032 | RC0402FR-071RL
2 | R27,R28 | WALSIN | 0603 | 0ohm | 03-4000004 | WR06X000
1 | R123 | WALSIN | 0402 | 2K | 03-2000034 | WR04X2001FTL
2 | R125,R126 | YAGEO | 0402 | 5.1K | 03-2000062 | RT0402FRE075K1L
1 | U1 | ATMOSIC | QFN-56-7X7-0.4MM-EP5.2MM | ATM3330E | 04-0000003 | ATM3330e
1 | U4 | MURATA | RF_SWD | MM8430-2610 | 07-0000002 | MM8430-2610
1 | U5 | HIROSE | CX90B-16P-1 | CX90B-16P | 07-0000003 | CX90B-16P
1 | U6 | RICHTEK | SOT23-5 | RT9053AGB | 06-0000004 | RT9053AGB
1 | U7 | MICRO ONE CORP. | SOT23-5 | ME6226C33M5G | 06-0000047 | ME6226C33M5G
1 | U8 | FDCOMM | BUZZER_SMD_090032H | SMD-090032H | 06-0000025 | SMD-090032H
1 | Y1 | SEIKO | XTAL-SMD2-2.0X1.2MM | 32K | XTAL | 06-0000018
1 | Y2 | ECS | XTAL-ECX-2236 | 16M | XTAL | 06-0000013